## Sheet1
Componente	Cantidad	Valor	Footprint	Link
Cap	3	1uf	cap ceramico
Cap	2	100nf	O805	https://candy-ho.com/producto/capacitor-smd-0805-100nf-10-50v-104k-x7r-cl21b104kbcnnnc/
cap	1	220nf	cap ceramico
res	4	10k	1206	https://candy-ho.com/producto/resistencia-smd-1206-1-4w-5-pack-x10-10k-ohm-5/
res	3	220	O805	https://candy-ho.com/producto/resistencia-smd-0805-1-8w-pack-x10-220-ohm-5/
res	3	180	1206	https://candy-ho.com/producto/resistencia-smd-1206-1-4w-5-pack-x10-180-ohm-5/
res	3	1k	normal
res	3	470k	1206	https://candy-ho.com/producto/resistencia-smd-1206-1-4w-5-pack-x10-470k-ohm-5/
res	1	33k 1W	normal	marimon
res	1	100k	1206	https://candy-ho.com/producto/resistencia-smd-1206-1-4w-5-pack-x10-100k-ohm-5/
bridge rect.	1		8.9mm round	https://articulo.mercadolibre.com.ar/MLA-873595930-puente-de-diodos-w10m-15a-1000v-redondo-x-5-unid-_JM#position=3&search_layout=stack&type=item&tracking_id=5a5eb757-9901-4ac9-8307-f9a8410cb611
opto acop	3	moc3020m	Dip-6
regulator	1	lm7805?	to-220	https://articulo.mercadolibre.com.ar/MLA-725549642-l7805cv-lm7805-positive-vol-regulator-5v-15a-to220-_JM#position=1&search_layout=grid&type=item&tracking_id=28fac7b8-c349-42ba-8c49-1954bea8f6dc
opto acop	1	pc817	Dip-4	https://articulo.mercadolibre.com.ar/MLA-1128386500-pc817-optoacoplador-led-trans-single-dip-4-_JM#position=2&search_layout=stack&type=item&tracking_id=560f09f5-0610-498d-a09d-1e05489e8434
op amp	1	lm324	Dip-14	https://articulo.mercadolibre.com.ar/MLA-1128386500-pc817-optoacoplador-led-trans-single-dip-4-_JM#position=2&search_layout=stack&type=item&tracking_id=560f09f5-0610-498d-a09d-1e05489e8434
triac	3	bta06-600c	to-220	https://articulo.mercadolibre.com.ar/MLA-775117853-bta08-600c-bta08-triac-8-amper-600v-aislado-_JM#position=1&search_layout=grid&type=item&tracking_id=463a0913-5c1e-4530-a511-85adb54332f3
transistor	1	2n7000	to92	https://articulo.mercadolibre.com.ar/MLA-693561779-transistor-2n7000-to92-_JM#position=1&search_layout=grid&type=item&tracking_id=4bcf5ce2-1c23-4c99-95bb-2514085c9b3b
bornera	3	para 220vac
male_pin	1	2 pines
male_pin	1	3 pines
conector	1	220